## BOM_sensor_bottom_2026-06-07
No. | Quantity | Comment | Designator | Footprint | Value | Manufacturer Part | Manufacturer | Supplier Part | Supplier
1 | 2 | 100nF | C1,C3 | Capacitor_SMD:C_0603_1608Metric
2 | 1 | 1uF | C2 | Capacitor_SMD:C_0603_1608Metric
3 | 1 | GND | PAD1 | Connector_PinHeader_2.00mm:PinHeader_1x01_P2.00mm_Vertical
4 | 1 | 3.3V | PAD2 | Connector_PinHeader_2.00mm:PinHeader_1x01_P2.00mm_Vertical
5 | 1 | SPI_CS | PAD3 | Connector_PinHeader_2.00mm:PinHeader_1x01_P2.00mm_Vertical
6 | 1 | SPI_SCK | PAD4 | Connector_PinHeader_2.00mm:PinHeader_1x01_P2.00mm_Vertical
7 | 1 | SPI_MISO | PAD5 | Connector_PinHeader_2.00mm:PinHeader_1x01_P2.00mm_Vertical
8 | 1 | SPI_MOSI | PAD6 | Connector_PinHeader_2.00mm:PinHeader_1x01_P2.00mm_Vertical
9 | 1 | INT1 | PAD7 | Connector_PinHeader_2.00mm:PinHeader_1x01_P2.00mm_Vertical
10 | 1 | 10k | R1 | Resistor_SMD:R_0603_1608Metric
11 | 1 | IIS3DWB | U1 | Package_LGA:LGA-14_3x2.5mm_P0.5mm